## Hoja 1
RXA080 | l | Aditivo para adhesivo cementoso.
Aditivo líquido a base de polímeros acrílicos en dispersión acuosa Propam Látex "PROPAMSA", diluido en agua con una proporción en volumen de 1:3, agregado a la mezcla de adhesivo cementoso para mejorar sus propiedades.
Código |  | Unidad | Descripción | Rendimiento | Precio unitario | Importe
1 |  |  | Materiales
mt08adp010o |  | l | Aditivo líquido a base de polímeros acrílicos en dispersión acuosa Propam Látex "PROPAMSA". | 1 | 7.35 | 7.35
|  |  |  | Subtotal materiales: |  | 7.35
2 |  |  | Mano de obra
mo111 |  | h | Peón especializado revocador. | 0.005 | 21.46 | 0.11
|  |  |  | Subtotal mano de obra: |  | 0.11
3 |  |  | Costes directos complementarios
|  | % | Costes directos complementarios | 2 | 7.46 | 0.15
|  |  |  | Costes directos (1+2+3): |  | 7.61