## Hoja 1
EHO040 | m² |  | Impregnación para la protección del hormigón armado frente a la corrosión.
Aplicación manual de dos manos de impregnación incolora inhibidora de la corrosión por migración, Cortec 2020 "PROPAMSA", apta para estar en contacto con agua potable, (rendimiento: 0,27 l/m²), para la protección del hormigón armado frente a la corrosión.
Código |  | Unidad |  | Descripción | Rendimiento | Precio unitario | Importe
1 |  |  |  | Materiales
mt27tso020a |  | l |  | Impregnación incolora inhibidora de la corrosión por migración, Cortec 2020 "PROPAMSA", apta para estar en contacto con agua potable, para la protección frente a la corrosión de elementos de hormigón armado y pretensado, según UNE-EN 1504-2. | 0.27 | 68.64 | 18.53
[5 empty] | Subtotal materiales: |  | 18.53
2 |  |  |  | Mano de obra
mo020 |  | h |  | Oficial 1ª construcción. | 0.185 | 22.13 | 4.09
mo113 |  | h |  | Peón ordinario construcción. | 0.185 | 20.78 | 3.84
[5 empty] | Subtotal mano de obra: |  | 7.93
3 |  |  |  | Costes directos complementarios
|  | % |  | Costes directos complementarios | 2 | 26.46 | 0.53
Coste de mantenimiento decenal: 3,24€ en los primeros 10 años. |  |  |  |  | Costes directos (1+2+3): |  | 26.99