## Hoja 1
RLB010 | m² |  | Pintura anticarbonatación.
Aplicación manual de dos manos de pintura para interior y exterior, Betopaint "PROPAMSA", a base de copolímeros acrílicos en emulsión acuosa, color blanco, acabado mate, textura lisa, (rendimiento: 0,3 l/m² cada mano), para la protección del hormigón o mortero frente a la carbonatación y ambientes agresivos contaminados.
Código |  | Unidad |  | Descripción | Rendimiento | Precio unitario | Importe
1 |  |  |  | Materiales
mt27tso030a |  | l |  | Pintura para interior y exterior, Betopaint "PROPAMSA", a base de copolímeros acrílicos en emulsión acuosa, color blanco, acabado mate, textura lisa, permeable al vapor de agua y resistente a los rayos UV, para la protección de hormigón o mortero, frente a la carbonatación y ambientes agresivos contaminados, según UNE-EN 1504-2. | 0.6 | 3.77 | 2.26
[5 empty] | Subtotal materiales: |  | 2.26
2 |  |  |  | Mano de obra
mo038 |  | h |  | Oficial 1ª pintor. | 0.165 | 22.13 | 3.65
mo076 |  | h |  | Ayudante pintor. | 0.165 | 21.02 | 3.47
[5 empty] | Subtotal mano de obra: |  | 7.12
3 |  |  |  | Costes directos complementarios
|  | % |  | Costes directos complementarios | 2 | 9.38 | 0.19
Coste de mantenimiento decenal: 6,22€ en los primeros 10 años. |  |  |  |  | Costes directos (1+2+3): |  | 9.57